## 表-04 单位工程投标报价汇总表
单位工程投标报价汇总表
工程名称：采暖燃气 |  | 标段：单项工程 |  | 第 1 页 共 1 页
序号 | 汇 总 内 容 |  | 金 额(元) |  | 其中：暂估价(元)
1 | 分部分项工程 |  | 240863.68
1.1 | 入口装置 |  | 19572.82
1.2 | 旧采暖系统拆除 |  | 25964.67
1.3 | 室内采暖改造 |  | 195326.19
2 | 措施项目 |  | 14576.03
2.1 | 其中：安全文明施工费 |  | 4939.46
2.2 | 其他措施费（费率类） |  | 7115.58
2.3 | 单价措施费 |  | 2520.99
3 | 其他项目 |  |  |  | －
3.1 | 其中：1）暂列金额 |  |  |  | －
3.2 | 2）专业工程暂估价 |  |  |  | －
3.3 | 3）计日工 |  |  |  | －
3.4 | 4）总承包服务费 |  |  |  | －
3.5 | 5）其他
4 | 规费 |  | 6393.09 |  | －
4.1 | 定额规费 |  | 6393.09 |  | －
4.2 | 工程排污费 |  |  |  | －
4.3 | 其他
5 | 不含税工程造价合计 |  | 261832.8
6 | 增值税 |  | 23564.95 |  | －
7 | 含税工程造价合计 |  | 285397.75
投标报价合计=1+2+3+4+6 |  |  | 285,397.75 |  | 0
注：本表适用于单位工程招标控制价或投标报价的汇总，如无单位工程划分，单项工程也使用本表汇总。
表—04

## 表-08 分部分项工程和单价措施项目清单与计价表
分部分项工程和单价措施项目清单与计价表
工程名称：采暖燃气 |  |  |  | 标段：单项工程 |  |  |  |  | 第 1 页 共 5 页
序号 | 项目编码 | 项目名称 | 项目特征描述 |  | 计量单位 | 工程量 | 金 额(元)
[7 empty] | 综合单价 | 合 价 |  | 其中
暂估价
|  | 入口装置 | [5 empty] | 19572.82
1 | 031003003001 | 焊接法兰阀门 | 1.类型:球阀DN100 2.材质:碳钢 3.连接形式:法兰连接 |  | 个 | 3 | 398.11 | 1194.33
2 | 031003011001 | 法兰 | 1.材质:碳钢 2.规格、压力等级:DN100 3.连接形式:焊接 电弧焊 |  | 副 | 3 | 259.41 | 778.23
3 | 031003003002 | 焊接法兰阀门 | 1.类型:平衡阀 2.材质:碳钢 3.连接形式:法兰连接 |  | 个 | 1 | 497.59 | 497.59
4 | 030601001001 | 温度仪表 | 1.名称:温度计 |  | 支 | 2 | 51.47 | 102.94
5 | 030601002001 | 压力仪表 | 1.名称:压力表 |  | 台 | 5 | 115.28 | 576.4
6 | 031003008001 | 除污器(过滤器） | 1.规格、压力等级:过滤器DN100 |  | 个 | 3 | 464.12 | 1392.36
7 | 031003014001 | 热量表 | 1.类型:热量表 2.型号、规格:DN100 |  | 块 | 1 | 7722.73 | 7722.73
8 | 031003001001 | 螺纹阀门 | 1.类型:排污阀 2.规格、压力等级:DN25 3.连接形式:螺纹 |  | 个 | 18 | 53.28 | 959.04
9 | 031003001002 | 螺纹阀门 | 1.类型:闸阀 2.材质:铜质 3.规格、压力等级:DN70 |  | 个 | 1 | 207.05 | 207.05
10 | 031001002004 | 钢管 | 1.安装部位;埋地 2.材质：DN100无缝钢管+40mm厚聚氨脂+0.5mm厚黑夹克保护层 3.焊缝X光射线无损检测 4.管道冲洗、试压 |  | m | 10 | 517.11 | 5171.1
11 | 041001001001 | 拆除路面 | 1.混凝土路面切割机切割 2.拆除150厚混凝土路面 3.垃圾外运5公里 |  | m2 | 3.5 | 140.72 | 492.52
12 | 010101003001 | 挖沟槽土方 | 1.土壤类别:一、二类土 2.挖土深度:600 3.夯实回填 |  | m3 | 2.1 | 41.5 | 87.15
本页小计 | [7 empty] | 19181.44
注：为计取规费等的使用，可在表中增设其中：“定额人工费”。
表—08
分部分项工程和单价措施项目清单与计价表
工程名称：采暖燃气 |  |  |  | 标段：单项工程 |  |  |  |  | 第 2 页 共 5 页
序号 | 项目编码 | 项目名称 | 项目特征描述 |  | 计量单位 | 工程量 | 金 额(元)
[7 empty] | 综合单价 | 合 价 |  | 其中
暂估价
13 | 011612001001 | 管道拆除 | 1.旧采暖管拆除 2.规格：DN80 |  | m | 10 | 5.52 | 55.2
14 | 040203007001 | 水泥混凝土 | 1.混凝土强度等级:C30 2.厚度:150 |  | m2 | 3.5 | 96.05 | 336.18
|  | 分部小计 | [5 empty] | 19572.82
|  | 旧采暖系统拆除 | [5 empty] | 25964.67
1 | 011612001002 | 管道拆除 | DN80管拆除 |  | m | 15.5 | 4.07 | 63.09
2 | 011612001003 | 管道拆除 | DN50管拆除 |  | m | 60.3 | 2.63 | 158.59
3 | 011612001004 | 管道拆除 | DN50~15管拆除 |  | m | 628.8 | 2.63 | 1653.74
4 | 031003002003 | 螺纹法兰阀门 | 1.安装部位：立管 2.规格：法兰截止阀DN25 |  | 个 | 32 | 92.95 | 2974.4
5 | 031003002004 | 螺纹法兰阀门 | 1.安装部位：支管 2.规格：法兰截止阀DN20 |  | 个 | 186 | 96.74 | 17993.64
6 | 031003001003 | 螺纹阀门拆除 |  |  | 个 | 218 | 8.07 | 1759.26
7 | 031005001006 | 铸铁散热器拆除 |  |  | 组 | 3 | 7.91 | 23.73
8 | 031005001007 | 铸铁散热器拆除 |  |  | 组 | 2 | 7.91 | 15.82
9 | 031005001008 | 铸铁散热器拆除 |  |  | 组 | 4 | 11.4 | 45.6
10 | 031005001009 | 铸铁散热器拆除 |  |  | 组 | 42 | 15.2 | 638.4
11 | 031005001010 | 铸铁散热器拆除 |  |  | 组 | 42 | 15.2 | 638.4
|  | 分部小计 | [5 empty] | 25964.67
|  | 室内采暖改造 | [5 empty] | 195326.19
1 | 011602002002 | 钢筋混凝土构件拆除 | 1.切割机切割瓷砖地面 2.拆除瓷砖地面 3.拆除地沟钢筋混凝土盖板，盖板利用率60% 4.拆除垃圾外运5公里 |  | m2 | 14.28 | 58.94 | 841.66
2 | 010512008001 | 沟盖板、井盖板、井圈 | 1.地沟盖板恢复安装 2.地面找垫层恢复 3.地面找平层恢复 4.地面瓷砖600*600恢复 |  | m2 | 14.28 | 748.46 | 10688.01
本页小计 | [7 empty] | 37885.72
注：为计取规费等的使用，可在表中增设其中：“定额人工费”。
表—08
分部分项工程和单价措施项目清单与计价表
工程名称：采暖燃气 |  |  |  | 标段：单项工程 |  |  |  |  | 第 3 页 共 5 页
序号 | 项目编码 | 项目名称 | 项目特征描述 |  | 计量单位 | 工程量 | 金 额(元)
[7 empty] | 综合单价 | 合 价 |  | 其中
暂估价
3 | 031001002005 | 无缝钢管钢管 | 1.安装部位;地沟内 2.材质：DN100无缝钢管+40mm厚聚氨脂+0.5mm厚黑夹克保护层 3.焊缝X光射线无损检测 4.管道冲洗、试压 |  | m | 15.5 | 546.85 | 8476.18
4 | 031001002006 | 无缝钢管钢管 | 1.安装部位;地沟内 2.材质：DN65无缝钢管+40mm厚聚氨脂+0.5mm厚黑夹克保护层 3.焊缝X光射线无损检测 4.管道冲洗、试压 |  | m | 60.3 | 277.89 | 16756.77
5 | 031001001006 | 无缝钢管镀锌钢管 | 1.安装部位;地沟内 2.材质：镀锌钢管DN50 3.保湿材质：聚氨脂40mm厚 4.保护层：黑夹克保护层0.5mm厚 5.管道冲洗、试压 |  | m | 83 | 190.55 | 15815.65
6 | 031001001007 | 镀锌钢管 | 1.安装部位;地沟内 2.材质：镀锌钢管DN40 3.保湿材质：聚氨脂40mm厚 4.保护层：黑夹克保护层0.5mm厚 5.管道冲洗、试压 |  | m | 24 | 163.43 | 3922.32
7 | 031001001008 | 镀锌钢管 | 1.安装部位;地沟内 2.材质：镀锌钢管DN32 3.保湿材质：聚氨脂40mm厚 4.保护层：黑夹克保护层0.5mm厚 5.管道冲洗、试压 |  | m | 24 | 140.64 | 3375.36
8 | 031001001009 | 镀锌钢管 | 1.安装部位;立管 2.材质：镀锌钢管DN25 3.管道冲洗、试压 |  | m | 380.4 | 54.91 | 20887.76
本页小计 | [7 empty] | 69234.04
注：为计取规费等的使用，可在表中增设其中：“定额人工费”。
表—08
分部分项工程和单价措施项目清单与计价表
工程名称：采暖燃气 |  |  |  | 标段：单项工程 |  |  |  |  | 第 4 页 共 5 页
序号 | 项目编码 | 项目名称 | 项目特征描述 |  | 计量单位 | 工程量 | 金 额(元)
[7 empty] | 综合单价 | 合 价 |  | 其中
暂估价
9 | 031001001010 | 镀锌钢管 | 1.安装部位;支管 2.材质：镀锌钢管DN20 3.管道冲洗、试压 |  | m | 148.8 | 41.4 | 6160.32
10 | 031003002005 | 螺纹法兰阀门 | 1.安装部位：立管 2.规格：法兰截止阀DN25 |  | 个 | 32 | 92.95 | 2974.4
11 | 031003002006 | 螺纹法兰阀门 | 1.安装部位：支管 2.规格：法兰截止阀DN20 |  | 个 | 186 | 96.74 | 17993.64
12 | 031005001011 | 铸铁散热器 | 1.型号、规格:铸铁TZ4-6-5 6片 承压1.0MPa 2.安装方式:立式 3.托架形式:铁质托架 |  | 组 | 3 | 316.07 | 948.21
13 | 031005001012 | 铸铁散热器 | 1.型号、规格:铸铁TZ4-6-5 8片 承压1.0MPa 2.安装方式:立式 3.托架形式:铁质托架 |  | 组 | 2 | 410.89 | 821.78
14 | 031005001013 | 铸铁散热器 | 1.型号、规格:铸铁TZ4-6-5 12片 承压1.0MPa 2.安装方式:立式 3.托架形式:铁质托架 |  | 组 | 4 | 614.55 | 2458.2
15 | 031005001014 | 铸铁散热器 | 1.型号、规格:铸铁TZ4-6-5 14片 承压1.0MPa 2.安装方式:立式 3.托架形式:铁质托架 |  | 组 | 42 | 724.62 | 30434.04
16 | 031005001015 | 铸铁散热器 | 1.型号、规格:铸铁TZ4-6-5 16片 承压1.0MPa 2.安装方式:立式 3.托架形式:铁质托架 |  | 组 | 42 | 866.79 | 36405.18
17 | 031002003004 | 套管 | 1.名称、类型:打洞安装套管并封堵 2.规格:一般钢套管DN32 |  | 个 | 128 | 54.65 | 6995.2
本页小计 | [7 empty] | 105190.97
注：为计取规费等的使用，可在表中增设其中：“定额人工费”。
表—08
分部分项工程和单价措施项目清单与计价表
工程名称：采暖燃气 |  |  |  | 标段：单项工程 |  |  |  |  | 第 5 页 共 5 页
序号 | 项目编码 | 项目名称 | 项目特征描述 |  | 计量单位 | 工程量 | 金 额(元)
[7 empty] | 综合单价 | 合 价 |  | 其中
暂估价
18 | 031002003005 | 套管 | 1.名称、类型:打洞安装套管并封堵 2.规格:一般钢套管DN25 |  | 个 | 4 | 54.65 | 218.6
19 | 031002003006 | 套管 | 1.名称、类型:打洞安装套管并封堵 2.规格:一般钢套管DN125 |  | 个 | 2 | 181.07 | 362.14
20 | 031001011002 | 室外管道碰头 |  |  | 处 | 1 | 1604.98 | 1604.98
21 | 031009001002 | 采暖工程系统调试 |  |  | 系统 | 1 | 7185.79 | 7185.79
|  | 分部小计 | [5 empty] | 195326.19
|  | 措施项目 | [5 empty] | 2520.99
1 | 031301017001 | 脚手架搭拆 |  |  | 项 | 1 | 2520.99 | 2520.99
本页小计 | [7 empty] | 11892.5
合 计 | [7 empty] | 243384.67
注：为计取规费等的使用，可在表中增设其中：“定额人工费”。
表—08

## 表-11 总价措施项目清单与计价汇总表
总价措施项目清单与计价表
工程名称：采暖燃气 |  |  |  | 标段：单项工程 |  |  |  | 第 1 页 共 1 页
序号 | 项目编码 | 项 目 名 称 | 计 算 基 础 |  | 费率(%) | 金 额(元) | 调整费 率(%) |  | 调整后金额 (元) | 备 注
1 | 031302001001 | 安全文明施工费 | 分部分项安全文明施工费+单价措施安全文明施工费 |  |  | 4939.46
2 | 01 | 其他措施费（费率类） |  |  |  | 7115.58
2.1 | 031302002001 | 夜间施工增加费 | 分部分项其他措施费+单价措施其他措施费 |  |  | 2371.86
2.2 | 031302004001 | 二次搬运费 | 分部分项其他措施费+单价措施其他措施费 |  |  | 2371.86
2.3 | 031302005001 | 冬雨季施工增加费 | 分部分项其他措施费+单价措施其他措施费 |  |  | 2371.86
3 | 02 | 其他（费率类）
合 计 | [5 empty] | 12055.04
编制人（造价人员）： |  |  |  | 复核人（造价工程师）：
注：1.“计算基础”中安全文明施工费可为“定额基价”、“定额人工费”或“定额人工费+定额机械费”，其他项目可为“定额人工费”或“定额人工费+定额机械费”。 2.按施工方案计算的措施费，若无“计算基础”和“费率”的数值，也可只填“金额”数值，但应在备注栏说明施工方案出处或计算方法。
表-11

## 表-13 规费、税金项目计价表
规费、税金项目计价表
工程名称：采暖燃气 |  |  | 标段：单项工程 |  |  | 第 1 页 共 1 页
序号 | 项 目 名 称 | 计 算 基 础 |  | 计算基数 | 计算费率 (%) |  | 金 额(元)
1 | 规费 | 定额规费+工程排污费+其他 |  | 6393.09 |  |  | 6393.09
1.1 | 定额规费 | 分部分项规费+单价措施规费 |  | 6393.09 |  |  | 6393.09
1.2 | 工程排污费
1.3 | 其他
2 | 增值税 | 不含税工程造价合计 |  | 261832.8 | 9 |  | 23564.95
合 计 | [6 empty] | 29958.04
编制人（造价人员）： |  |  | 复核人（造价工程师）：
表—13